## PickAndPlace_PCB1_2026_08_13
Designator | Device | Footprint | Mid X | Mid Y | Ref X | Ref Y | Pad X | Pad Y | Pins | Layer | Rotation | SMD | Comment | Name
C2 | CL10A106KP8NNNC | C0603 | 138.573mm | -34.511mm | 138.573mm | -34.511mm | 139.273mm | -34.511mm | 2 | B | 180 | Yes | 100nF | 100nF
C3 | CL10A106KP8NNNC | C0603 | 141.149mm | -36.527mm | 141.149mm | -36.527mm | 141.149mm | -35.827mm | 2 | B | 270 | Yes | 100nF | 100nF
C4 | CL10A106KP8NNNC | C0603 | 146.59mm | -42.848mm | 146.59mm | -42.848mm | 146.59mm | -43.548mm | 2 | B | 90 | Yes | 22uF | 22uF
C5 | CL10A106KP8NNNC | C0603 | 148.463mm | -42.843mm | 148.463mm | -42.843mm | 148.463mm | -43.543mm | 2 | B | 90 | Yes | 22uF | 22uF
C6 | CL10A106KP8NNNC | C0603 | 144.695mm | -46.211mm | 144.695mm | -46.211mm | 144.695mm | -46.911mm | 2 | B | 90 | Yes | 75pF | 75pF
C11 | CL10A106KP8NNNC | C0603 | 114.556mm | -48.468mm | 114.556mm | -48.468mm | 114.556mm | -49.168mm | 2 | B | 90 | Yes | 22uF | 22uF
CARD1 | TF-01A_C91145 | TF-SMD_TF-01A | 141.675mm | -41.601mm | 141.675mm | -41.601mm | 136.399mm | -39.361mm | 13 | T | 90 | Yes | TF-01A | TF-01A
L1 | SRG0420-4R7-M | IND-SMD_L4.6-W4.1-A | 148.914mm | -38.175mm | 148.914mm | -38.175mm | 148.914mm | -36.275mm | 2 | B | 270 | Yes | 4.7uH | 4.7uH
L2 | SRG0420-4R7-M | IND-SMD_L4.6-W4.1-A | 113.951mm | -43.938mm | 113.951mm | -43.938mm | 113.951mm | -45.838mm | 2 | B | 90 | Yes | 10uH | 10uH
Q1 | AO3407A_C15155 | SOT-23-3_L2.9-W1.6-P1.90-LS2.8-BR | 140.224mm | -51.235mm | 140.224mm | -51.235mm | 138.989mm | -50.285mm | 3 | T | 180 | Yes | AO3407A | AO3407A
R1 | 0603WAF5101T5E | R0603 | 144.735mm | -42.817mm | 144.735mm | -42.817mm | 144.735mm | -43.571mm | 2 | B | 90 | Yes | 49.9Ω | 49.9Ω
R2 | 0603WAF5101T5E | R0603 | 148.548mm | -46.077mm | 148.548mm | -46.077mm | 148.548mm | -46.831mm | 2 | B | 90 | Yes | 100kΩ | 100kΩ
R3 | 0603WAF5101T5E | R0603 | 150.12mm | -46.097mm | 150.12mm | -46.097mm | 150.12mm | -46.851mm | 2 | B | 90 | Yes | 18.7kΩ | 18.7kΩ
R5 | 0603WAF5101T5E | R0603 | 112.796mm | -48.463mm | 112.796mm | -48.463mm | 112.796mm | -47.71mm | 2 | B | 270 | Yes | 100kΩ | 100kΩ
R6 | 0603WAF5101T5E | R0603 | 141.355mm | -53.736mm | 141.355mm | -53.736mm | 140.601mm | -53.736mm | 2 | T | 0 | Yes | 5.1kΩ | 5.1kΩ
R7 | 0603WAF5101T5E | R0603 | 141.398mm | -57.537mm | 141.398mm | -57.537mm | 140.645mm | -57.537mm | 2 | T | 0 | Yes | 5.1kΩ | 5.1kΩ
R8 | 0603WAF5101T5E | R0603 | 118.587mm | -35.945mm | 118.587mm | -35.945mm | 118.587mm | -36.698mm | 2 | B | 90 | Yes | 100kΩ | 100kΩ
R9 | 0603WAF5101T5E | R0603 | 118.605mm | -39mm | 118.605mm | -39mm | 118.605mm | -39.754mm | 2 | B | 90 | Yes | 200kΩ | 200kΩ
R10 | 0603WAF5101T5E | R0603 | 126.556mm | -58.019mm | 126.556mm | -58.019mm | 126.556mm | -58.773mm | 2 | B | 90 | Yes | 100kΩ | 100kΩ
R11 | 0603WAF5101T5E | R0603 | 129.26mm | -59.606mm | 129.26mm | -59.606mm | 130.013mm | -59.606mm | 2 | B | 180 | Yes | 22kΩ | 22kΩ
U1 | TPS54302DDCR | SOT-23-6_L2.9-W1.6-P0.95-LS2.8-BL | 144.059mm | -35.389mm | 144.059mm | -35.389mm | 143.109mm | -34.24mm | 6 | B | 0 | Yes | TPS54302 | TPS54302
U3 | ESP32-S3-WROOM-1-N16R8 | WIRELM-SMD_ESP32-S3-WROOM-1 | 124.256mm | -49.771mm | 124.256mm | -49.771mm | 115.506mm | -40.876mm | 49 | T | 0 | Yes | ESP32-S3-WROOM-1-N16R8 | ESP32-S3-WROOM-1-N16R8
U4 | SIT1145AQT/FD_C41381018 | SOP-14_L8.7-W3.9-P1.27-LS6.0-BL | 121.96mm | -48.053mm | 121.96mm | -48.053mm | 125.77mm | -50.668mm | 14 | B | 180 | Yes | SIT1145 | SIT1145
U5 | SIT1145AQT/FD_C41381018 | SOP-14_L8.7-W3.9-P1.27-LS6.0-BL | 129.907mm | -38.058mm | 129.907mm | -38.058mm | 126.097mm | -35.443mm | 14 | B | 0 | Yes | SIT1145 | SIT1145
U6 | MCP2515T-I/SO | SOIC-18_L11.6-W7.5-P1.27-LS10.3-BL | 134.276mm | -48.461mm | 134.276mm | -48.461mm | 139.077mm | -43.381mm | 18 | B | 270 | Yes | MCP2515 | MCP2515
U8 | DS18B20U(UMW) | MSOP-8_L3.0-W3.0-P0.65-LS4.9-BL | 134.363mm | -56.987mm | 134.363mm | -56.987mm | 132.063mm | -57.963mm | 8 | B | 90 | Yes | DS18B20 | DS18B20
U10 | 2N7002K_C22379475 | SOT-23-3_L2.9-W1.3-P0.95-LS2.4-BR | 123.93mm | -58.194mm | 123.93mm | -58.194mm | 122.98mm | -57.194mm | 3 | B | 90 | Yes | 2N7002K | 2N7002K
USB1 | TYPE-C 16PIN 2MD(073) | USB-C-SMD_TYPE-C-16PIN-2MD-073 | 146.207mm | -55.557mm | 146.207mm | -55.557mm | 148.582mm | -59.882mm | 16 | T | 90 | No | TYPE-C 16PIN 2MD(073) | TYPE-C 16PIN 2MD(073)
X1 | X32258MSB4SI | CRYSTAL-SMD_4P-L3.2-W2.5-BL | 142.39mm | -55.523mm | 142.39mm | -55.523mm | 143.24mm | -54.423mm | 4 | B | 270 | Yes | 8MHz | 8MHz
C12 | CL10B104KB8NNNC | C0603 | 139.561mm | -58.623mm | 139.561mm | -58.623mm | 138.861mm | -58.623mm | 2 | B | 0 | Yes | 12pF | 12pF
C13 | CL10B104KB8NNNC | C0603 | 145.462mm | -55.115mm | 145.462mm | -55.115mm | 145.462mm | -54.415mm | 2 | B | 270 | Yes | 12pF | 12pF
C18 | CL10A106KP8NNNC | C0603 | 113.937mm | -38.173mm | 113.937mm | -38.173mm | 113.937mm | -38.874mm | 2 | B | 90 | Yes | 10uF | 10uF
C19 | CL10A106KP8NNNC | C0603 | 129.191mm | -57.922mm | 129.191mm | -57.922mm | 129.891mm | -57.922mm | 2 | B | 180 | Yes | 100nF | 100nF
C20 | CL10A106KP8NNNC | C0603 | 142.273mm | -48.02mm | 142.273mm | -48.02mm | 142.973mm | -48.02mm | 2 | B | 180 | Yes | 1uF | 1uF
C21 | CL10A106KP8NNNC | C0603 | 142.305mm | -49.812mm | 142.305mm | -49.812mm | 143.005mm | -49.812mm | 2 | B | 180 | Yes | 100nF | 100nF
R14 | 0603WAF5101T5E | R0603 | 134.701mm | -35.726mm | 134.701mm | -35.726mm | 134.701mm | -36.48mm | 2 | T | 90 | Yes | 10kΩ | 10kΩ
R15 | 0603WAF5101T5E | R0603 | 133.836mm | -59.52mm | 133.836mm | -59.52mm | 133.083mm | -59.52mm | 2 | B | 0 | Yes | 100kΩ | 100kΩ
R16 | 0603WAF5101T5E | R0603 | 122.494mm | -43.561mm | 122.494mm | -43.561mm | 121.741mm | -43.561mm | 2 | B | 0 | Yes | 120Ω | 120Ω
R17 | 0603WAF5101T5E | R0603 | 116.319mm | -33.434mm | 116.319mm | -33.434mm | 117.072mm | -33.434mm | 2 | B | 180 | Yes | 120Ω | 120Ω
RN1 | 4D03WGJ0103T5E | RES-ARRAY-SMD_0603-8P-L3.2-W1.6-BL | 136.507mm | -39.753mm | 136.507mm | -39.753mm | 137.307mm | -38.553mm | 8 | B | 270 | Yes | 10kΩ | 10kΩ
C17 | CL10A106KP8NNNC | C0603 | 115.817mm | -38.198mm | 115.817mm | -38.198mm | 115.817mm | -38.898mm | 2 | B | 90 | Yes | 100nF | 100nF
U11 | M100MG-C2 | M100MG-C2物联网模块 | 129.169mm | -43.701mm | 132.166mm | -43.898mm | 120.279mm | -32.271mm | 12 | B | 180 | No | M100MG-C2 | M100MG-C2
R12 | 0603WAF5101T5E | R0603 | 144.469mm | -38.193mm | 144.469mm | -38.193mm | 145.222mm | -38.193mm | 2 | B | 180 | Yes | 100kΩ | 100kΩ
C8 | CL10A106KP8NNNC | C0603 | 108.46mm | -47.735mm | 108.46mm | -47.735mm | 109.16mm | -47.735mm | 2 | T | 180 | Yes | 22uF | 22uF
D1 | SMCJ16A-E3/57T | SMC_L6.9-W5.9-LS7.9-RD | 104.579mm | -41.335mm | 104.579mm | -41.335mm | 104.579mm | -37.648mm | 2 | T | 270 | Yes | SMCJ16A-E3/57T | SMCJ16A-E3/57T
D2 | SS34_C7420365 | SMA_L4.3-W2.6-LS5.0-FD | 110.374mm | -35.65mm | 110.374mm | -35.65mm | 110.383mm | -37.8mm | 2 | T | 90 | Yes | SS34 | SS34
F1 | SMD1206-100-30 | F1206 | 98.492mm | -36.986mm | 98.492mm | -36.986mm | 97.047mm | -36.986mm | 2 | T | 0 | Yes | SMD1206-60-30 | SMD1206-60-30
L3 | SRG0420-4R7-M | IND-SMD_L4.6-W4.1-A | 103.249mm | -49.761mm | 103.249mm | -49.761mm | 105.149mm | -49.761mm | 2 | T | 180 | Yes | 10uH | 10uH
R13 | 0603WAF5101T5E | R0603 | 107.133mm | -52.801mm | 107.133mm | -52.801mm | 107.886mm | -52.801mm | 2 | T | 180 | Yes | 100kΩ | 100kΩ
R18 | 0603WAF5101T5E | R0603 | 109.537mm | -57.149mm | 109.537mm | -57.149mm | 109.537mm | -57.902mm | 2 | T | 90 | Yes | 430kΩ | 430kΩ
R19 | 0603WAF5101T5E | R0603 | 105.888mm | -57.861mm | 105.888mm | -57.861mm | 106.641mm | -57.861mm | 2 | T | 180 | Yes | 82kΩ | 82kΩ
U2 | TPS62177DQCR | WSON-10_L3.0-W2.0-P0.50-BL-EP | 114.139mm | -51.69mm | 114.139mm | -51.69mm | 115.139mm | -52.617mm | 11 | B | 180 | Yes | TPS62177 | TPS62177
U12 | TPS62175DQCR | WSON-10_L3.0-W2.0-P0.50-BL-EP | 104.352mm | -54.862mm | 104.352mm | -54.862mm | 103.352mm | -55.789mm | 11 | T | 0 | Yes | TPS62175 | TPS62175
C1 | VT50V4R7M4X5 | CAP-SMD_BD4.0-L4.3-W4.3-LS5.0-FD | 102.611mm | -58.414mm | 102.611mm | -58.414mm | 100.95mm | -58.414mm | 2 | B | 0 | Yes | 2.2uF | 2.2uF
C9 | VT50V4R7M4X5 | CAP-SMD_BD4.0-L4.3-W4.3-LS5.0-FD | 142.434mm | -31.192mm | 142.434mm | -31.192mm | 144.095mm | -31.192mm | 2 | B | 180 | Yes | 10uF | 10uF
C14 | VT50V4R7M4X5 | CAP-SMD_BD4.0-L4.3-W4.3-LS5.0-FD | 109.891mm | -51.994mm | 109.891mm | -51.994mm | 109.891mm | -53.654mm | 2 | B | 90 | Yes | 2.2uF | 2.2uF
R4 | 0603WAF5101T5E | R0603 | 110.601mm | -40.436mm | 110.601mm | -40.436mm | 110.601mm | -41.19mm | 2 | T | 90 | Yes | 10kΩ | 10kΩ
R20 | 0603WAF5101T5E | R0603 | 109.818mm | -47.094mm | 109.818mm | -47.094mm | 110.572mm | -47.094mm | 2 | B | 180 | Yes | 100kΩ | 100kΩ
SW1 | TS-1101-C-W | SW-SMD_L6.0-W3.3-LS8.0_TS-1101-C-W | 105.352mm | -37.31mm | 105.352mm | -37.31mm | 101.652mm | -37.31mm | 2 | B | 0 | Yes | TS-1101-C-W | TS-1101-C-W
SW2 | TS-1101-C-W | SW-SMD_L6.0-W3.3-LS8.0_TS-1101-C-W | 105.352mm | -43.822mm | 105.352mm | -43.822mm | 101.652mm | -43.822mm | 2 | B | 0 | Yes | TS-1101-C-W | TS-1101-C-W