## BOM_Board1_PCB1_2026-08-13
No. | Quantity | Comment | Designator | Footprint | Value
1 | 2 | 2.2uF | C1,C14 | CAP-SMD_BD4.0-L4.3-W4.3-LS5.0-FD | 2.2uF
2 | 5 | 100nF | C2,C3,C17,C19,C21 | C0603 | 100nF
3 | 4 | 22uF | C4,C5,C8,C11 | C0603 | 22uF
4 | 1 | 75pF | C6 | C0603 | 75pF
5 | 1 | 10uF | C9 | CAP-SMD_BD4.0-L4.3-W4.3-LS5.0-FD | 10uF
6 | 2 | 12pF | C12,C13 | C0603 | 12pF
7 | 1 | 10uF | C18 | C0603 | 10uF
8 | 1 | 1uF | C20 | C0603 | 1uF
9 | 1 | TF-01A | CARD1 | TF-SMD_TF-01A
10 | 1 | SMCJ16A-E3/57T | D1 | SMC_L6.9-W5.9-LS7.9-RD
11 | 1 | SS34 | D2 | SMA_L4.3-W2.6-LS5.0-FD
12 | 1 | SMD1206-60-30 | F1 | F1206
13 | 1 | 4.7uH | L1 | IND-SMD_L4.6-W4.1-A | 4.7uH
14 | 2 | 10uH | L2,L3 | IND-SMD_L4.6-W4.1-A | 10uH
15 | 1 | AO3407A | Q1 | SOT-23-3_L2.9-W1.6-P1.90-LS2.8-BR
16 | 1 | 49.9Ω | R1 | R0603 | 49.9Ω
17 | 8 | 100kΩ | R2,R5,R8,R10,R12,R13,R15,R20 | R0603 | 100kΩ
18 | 1 | 18.7kΩ | R3 | R0603 | 18.7kΩ
19 | 2 | 10kΩ | R4,R14 | R0603 | 10kΩ
20 | 2 | 5.1kΩ | R6,R7 | R0603 | 5.1kΩ
21 | 1 | 200kΩ | R9 | R0603 | 200kΩ
22 | 1 | 22kΩ | R11 | R0603 | 22kΩ
23 | 2 | 120Ω | R16,R17 | R0603 | 120Ω
24 | 1 | 430kΩ | R18 | R0603 | 430kΩ
25 | 1 | 82kΩ | R19 | R0603 | 82kΩ
26 | 1 | 10kΩ | RN1 | RES-ARRAY-SMD_0603-8P-L3.2-W1.6-BL | 10kΩ
27 | 2 | TS-1101-C-W | SW1,SW2 | SW-SMD_L6.0-W3.3-LS8.0_TS-1101-C-W
28 | 1 | TPS54302 | U1 | SOT-23-6_L2.9-W1.6-P0.95-LS2.8-BL
29 | 1 | TPS62177 | U2 | WSON-10_L3.0-W2.0-P0.50-BL-EP
30 | 1 | ESP32-S3-WROOM-1-N16R8 | U3 | WIRELM-SMD_ESP32-S3-WROOM-1 | 2.4GHz
31 | 2 | SIT1145 | U4,U5 | SOP-14_L8.7-W3.9-P1.27-LS6.0-BL
32 | 1 | MCP2515 | U6 | SOIC-18_L11.6-W7.5-P1.27-LS10.3-BL
33 | 1 | DS18B20 | U8 | MSOP-8_L3.0-W3.0-P0.65-LS4.9-BL
34 | 1 | 2N7002K | U10 | SOT-23-3_L2.9-W1.3-P0.95-LS2.4-BR
35 | 1 | M100MG-C2 | U11 | M100MG-C2物联网模块
36 | 1 | TPS62175 | U12 | WSON-10_L3.0-W2.0-P0.50-BL-EP
37 | 1 | TYPE-C 16PIN 2MD(073) | USB1 | USB-C-SMD_TYPE-C-16PIN-2MD-073
38 | 1 | 8MHz | X1 | CRYSTAL-SMD_4P-L3.2-W2.5-BL | 8MHz